## Sheet1
Qty | Value | Package | Parts | Description | Digikey | Mouser
2 | 4.4p | .0603-C | C34, C35 | MLCC - SMD/SMT 0402 4.4pF 50volts C0G +/-0.25pF |  | 81-GRM1555C1H4R4CA1D
2 | 11p | .0603-C | C27, C30 | CAP CER 11PF 50V 5% NP0 0603 | 490-1404-1-ND
1 | 100p | .0603-C | C42 | CAP CER 100PF 50V 10% X7R 0603 | 1276-1909-1-ND
30 | 1n | .0603-C | C49, C50, C51, C52, C53, C54, C57, C58, C59, C60, C61, C62, C63, C64, C65, C66, C67, C68, C69, C70, C71, C72, C73, C74, C75, C76, C77, C78, C79, C80 | CAP CER 1000PF 50V 10% X7R 0603 | 490-1494-1-ND
34 | 100n 50V | .0603-C | C2, C4, C7, C8, C9, C10, C11, C12, C13, C14, C15, C16, C17, C18, C19, C20, C21, C24, C25, C26, C29, C31, C36, C41, C44, C46, C47, C83, C84, C85, C86, C87, C89, C90 | CAP CER 0.1UF 50V 10% X7R 0603 | 1276-1936-1-ND
7 | 1u | .0603-C | C23, C32, C37, C55, C56, C81, C82 | CAP CER 1UF 10V 10% X7R 0603 | 1276-1946-1-ND
4 | 2.2u | .0603-C | C5, C6, C28, C38 | CAP CER 2.2UF 10V 10% X7R 0603 | 1276-1134-1-ND
4 | 4.7u | .0805-C-NOSILK | C1, C3, C22, C88 | CAP CER 4.7UF 10V 10% X7R 0805 | 490-6479-1-ND
5 | 10u | .0805-C-NOSILK | C39, C40, C43, C45, C48 | CAP CER 10UF 10V 10% X7R 0805 | 490-10516-1-ND
1 | 220m | SCAP | C33 | CAP 220MF -20% +80% 3.3V SMD | 604-1007-ND
1 | ABSO7 | 2-SMD_ABM7 | X1 | Crystal 32.7680kHz 20ppm 6pF 55 kOhm -40°C - 85°C Surface Mount 2-SMD | 535-11937-1-ND
1 | NX3225SA | DFN4SMD | X2 | Crystal 16.0000MHz 10ppm 7.2pF 80 Ohm -30°C - 85°C Surface Mount 4-SMD, No Lead (DFN, LCC) | 644-1099-1-ND
1 |  | MALE_JACK | J1 | CON PWR JCK 2.0 X 6.0MM W/SHLD | CP-047A-ND
1 | SWD | 2X10_BOXHEADER | J2 | BOX HEADER, 0.050 10 POS | 1175-1627-ND
1 | ZX62D-B-5P8 | ZX62D-B-5P8 | J22 | Connector Receptacle USB - micro B 2.0 5 Position Surface Mount, Right Angle, Horizontal | H11610CT-ND
4 |  | MA10-2W | J9, J10, J11, J14 | CONN HEADER 20POS .100 R/A 15AU | 68021-220HLF
2 | MA04-2W | MA04-2W | J8, J21 | CONN HEADER 8POS .100 R/A 15AU | 68021-208HLF
2 | MA03-2W | MA03-2W | J5, J6 | CONN HEADER R/A DUAL 6POS GOLD | 3M9479-ND
7 | MA02-1 | MA02-1 | J4, J7, J17, J18, J19, J20, J23 | CONN HEADER 2 POS 2.54 | 732-5315-ND
6 |  | MA02-2W | J3, J12, J13, J15, J16, J24 | CONN HEADER R/A DUAL 4POS GOLD | 3M9478-ND
2 | PTS645 | SMT | S1, S2 | SWITCH TACTILE SPST-NO 0.05A 12V | CKN9112CT-ND
3 | 0 | .0603-C | R18, R30, R38
2 | 51 | .0603-C | R13, R14 | RES SMD 51 OHM 1% 1/10W 0603 | RHM51CFCT-ND
1 | 120 | .0603-C | R29 | RES SMD 120 OHM 1% 1/8W 0603 | MCT0603-120-CFCT-ND
9 | 649 | .0603-C | R12, R21, R22, R23, R24, R25, R26, R27, R28 | RES SMD 649 OHM 1% 1/10W 0603 | RMCF0603FT649RCT-ND
1 | 1k | .0603-C | R19 | RES SMD 1K OHM 1% 1/8W 0603 | MCT0603-1.00K-CFCT-ND
10 | 4.7k | .0603-C | R2, R3, R4, R5, R6, R7, R8, R9, R10, R11 | RES SMD 4.7K OHM 1% 1/8W 0603 | MCT0603-4.70K-CFCT-ND
30 | 7.5k | .0603-C | R31, R32, R33, R34, R35, R36, R39, R40, R41, R42, R43, R44, R45, R46, R47, R48, R49, R50, R51, R52, R53, R54, R55, R56, R57, R58, R59, R60, R61, R62 | RES SMD 7.5K OHM 1% 1/10W 0603 | P7.50KHCT-ND
1 | 8.06k | .0603-C | R1 | RES SMD 8.06K OHM 1% 1/10W 0603 | P8.06KHCT-ND
9 | 10k | .0603-C | R15, R16, R17, R20, R37, R63, R64, R66, R67 | RES SMD 10K OHM 1% 1/8W 0603 | MCT0603-10.0K-CFCT-ND
1 | 100k | .0603-C | R65 | RES SMD 100K OHM 1% 1/8W 0603 | MCT0603-100K-CFCT-ND
1 | BSS84 | SOT23 | Q1 | MOSFET P-CH 50V 130MA SOT-23 | BSS84CT-ND
1 | RGB | KINGBRITE_RGBLED_1.6X1.26 | LED1 | LED 1.6X1.2MM B/R/G WTR/CLR SMD |  | 604-T1612PBASURKVGAC
8 | LS_Q976 | CHIPLED_0603 | LED2, LED3, LED4, LED5, LED6, LED7, LED8, LED9 | LED CHIPLED 633NM RED 0603 SMD | 475-2512-1-ND
1 | 2.2uH | CDRH2D14 | L1 | FIXED IND 2.2UH 1.6A 94 MOHM SMD |  | 851-CDRH2D14NP-2R2NC
13 | ESD8008 | UFDFN-14 | D15, D16, D17, D18, D19, D20, D21, D22, D23, D24, D25, D26, D27 | TVS DIODE 3.3VWM 8.1VC 14-DFN | ESD8008MUTAGOSCT-ND
4 | CDBU0530 | SOD-523F | D1, D3, D4, D13 | DIODE SCHOTTKY 20V 500MA 0603 | 641-1285-1-ND
4 | LVM344 | SOIC-14 | U7, U8, U9, U10 | IC OPAMP GP 1MHZ RRO 14SOIC | 296-20925-1-ND
1 | DAC124S085CIMM | 10-TFSOP | U6 | IC DAC 12BIT QUAD R-R 10-MSOP | DAC124S085CIMM/NOPBCT-ND
1 | MAX3051ESA | 8-SOICN | U5 | IC TXRX CAN 1MBPS 8-SOIC | MAX3051ESA+-ND
1 | LK112 | SOT23-5 | U4 | IC REG LDO 1.8V 0.15A SOT23-5 | 497-7806-1-ND
1 | LM3671 | SOT23-5L | U3 | IC REG BUCK SYNC 3.3V SOT23-5 | LM3671MF-3.3/NOPBCT-ND
1 | TC1262 | SOT223 | U2 | IC REG LDO 3.3V 0.5A SOT223-3 | TC1262-3.3VDBCT-ND
1 | USB3320 | QFN32-5X5 | U14 | MULTI-FREQ USB 2.0 ULPI PHY | USB3320C-EZK-CT-ND
1 | CON_HIROSE_DM3D(MICROSD) | HIROSE_DM3D(MICRO-SD) | U13 | CONN MICRO SD CARD PUSH-PULL |  | 798-DM3D-SF
1 | AT24C04D | SO08 | U12 | IC EEPROM 4KBIT 1MHZ 8SOIC | AT24C04D-SSHM-TCT-ND
1 | STM32F407 | LQFP176 | U1 | IC MCU 32BIT 1MB FLASH 176LQFP | 497-11604-ND